## STEP 4-PHASE I
STEP 4
|  |  |  | A= | 5 | Sample | T^2 | Control limit | Warning limit
|  |  |  | n= | 31 | 1 | 1.1333 | 22.0385 | 14.9423
|  |  |  | a= | 0.05,0.01 | 2 | 4.7689 | 22.0385 | 14.9423
[6 empty] | 3 | 7.5152 | 22.0385 | 14.9423
[6 empty] | 4 | 7.5448 | 22.0385 | 14.9423
| From F distribution |  |  | T^2 Limit |  | 5 | 5.3872 | 22.0385 | 14.9423
| F5,26,0.05= | 2.59 |  | Control limit | 22.0385 | 6 | 4.6655 | 22.0385 | 14.9423
| F5,26,0.01= | 3.82 |  | Warning limit | 14.9423 | 7 | 3.2801 | 22.0385 | 14.9423
[6 empty] | 8 | 2.8493 | 22.0385 | 14.9423
[6 empty] | 9 | 5.459 | 22.0385 | 14.9423
[6 empty] | 10 | 5.5595 | 22.0385 | 14.9423
[6 empty] | 11 | 2.9464 | 22.0385 | 14.9423
[6 empty] | 12 | 6.307 | 22.0385 | 14.9423
[6 empty] | 13 | 5.0289 | 22.0385 | 14.9423
[6 empty] | 14 | 3.6943 | 22.0385 | 14.9423
[6 empty] | 15 | 0.89809 | 22.0385 | 14.9423
[6 empty] | 16 | 3.3698 | 22.0385 | 14.9423
[6 empty] | 17 | 4.0902 | 22.0385 | 14.9423
[6 empty] | 18 | 4.1329 | 22.0385 | 14.9423
[6 empty] | 19 | 5.0098 | 22.0385 | 14.9423
[6 empty] | 20 | 4.2247 | 22.0385 | 14.9423
[6 empty] | 21 | 3.1637 | 22.0385 | 14.9423
[6 empty] | 22 | 2.4545 | 22.0385 | 14.9423
[6 empty] | 23 | 6.4737 | 22.0385 | 14.9423
[6 empty] | 24 | 3.253 | 22.0385 | 14.9423
[6 empty] | 25 | 7.8264 | 22.0385 | 14.9423
[6 empty] | 26 | 10.2889 | 22.0385 | 14.9423
[6 empty] | 27 | 0.8839 | 22.0385 | 14.9423
[6 empty] | 28 | 5.5708 | 22.0385 | 14.9423
[6 empty] | 29 | 8.6374 | 22.0385 | 14.9423
[6 empty] | 30 | 7.5035 | 22.0385 | 14.9423
[6 empty] | 31 | 6.0676 | 22.0385 | 14.9423
Samples | Eigenvalues |  |  |  |  | Samples | SPE | Control limit | Warning limit
1 | 4.2106 |  |  | 2.7116 |  | 1 | 3.4847 | 11.5371 | 11.1463
2 | 2.2586 |  |  | 1.7289 |  | 2 | 1.4137 | 11.5371 | 11.1463
3 | 1.5236 |  |  | 1.2538 |  | 3 | 3.2658 | 11.5371 | 11.1463
4 | 1.2215 |  |  | 0.24174 |  | 4 | 0.91614 | 11.5371 | 11.1463
5 | 1.074 |  | 99% | 2.58 |  | 5 | 1.3124 | 11.5371 | 11.1463
6 | 0.91185 |  | 95% | 1.645 |  | 6 | 3.7593 | 11.5371 | 11.1463
7 | 0.63761 |  |  | 11.5371 | 99% | 7 | 4.3367 | 11.5371 | 11.1463
8 | 0.40397 |  |  | 11.1463 | 95% | 8 | 1.7751 | 11.5371 | 11.1463
9 | 0.55067 |  |  |  |  | 9 | 0.99513 | 11.5371 | 11.1463
10 | 0.1516 |  |  |  |  | 10 | 3.715 | 11.5371 | 11.1463
11 | 0.033388 |  |  |  |  | 11 | 3.0486 | 11.5371 | 11.1463
12 | 0.0029962 |  |  |  |  | 12 | 1.1123 | 11.5371 | 11.1463
13 | 0.019528 |  |  |  |  | 13 | 1.5232 | 11.5371 | 11.1463
[6 empty] | 14 | 3.1503 | 11.5371 | 11.1463
[6 empty] | 15 | 2.3289 | 11.5371 | 11.1463
[6 empty] | 16 | 10.7506 | 11.5371 | 11.1463
[6 empty] | 17 | 0.77003 | 11.5371 | 11.1463
[6 empty] | 18 | 4.8939 | 11.5371 | 11.1463
[6 empty] | 19 | 1.0754 | 11.5371 | 11.1463
[6 empty] | 20 | 3.4014 | 11.5371 | 11.1463
[6 empty] | 21 | 4.6066 | 11.5371 | 11.1463
[6 empty] | 22 | 1.5721 | 11.5371 | 11.1463
[6 empty] | 23 | 2.0376 | 11.5371 | 11.1463
[6 empty] | 24 | 3.1681 | 11.5371 | 11.1463
[6 empty] | 25 | 0.32955 | 11.5371 | 11.1463
[6 empty] | 26 | 0.10038 | 11.5371 | 11.1463
[6 empty] | 27 | 2.3989 | 11.5371 | 11.1463
[6 empty] | 28 | 1.0949 | 11.5371 | 11.1463
[6 empty] | 29 | 3.408 | 11.5371 | 11.1463
[6 empty] | 30 | 3.1519 | 11.5371 | 11.1463
[6 empty] | 31 | 2.4254 | 11.5371 | 11.1463
𝜃1
𝜃2
𝜃3
ℎ_0
𝑍_𝑎
〖𝑆𝑃𝐸〗_𝑎
𝑍_𝑎
〖𝑆𝑃𝐸〗_𝑎

## SPC1
Samples | NOC 1-3 |  |  | Parameter |  | Limits |  |  |  | Samples | CASE 1-3 |  |  | Parameter
| V6-1 | V6-2 | V6-3 | Ave | R | UCL | LCL | UCL | LCL |  | V6-1 | V6-2 | V6-3 | Ave | R
1 | 299.359 | 298.67 | 299.118 | 299.049 | 0.689 | 302.0656 | 297.6176 | 6.6199 | 0 | 1 | 300 | 300 | 300 | 300 | 0
2 | 298.682 | 298.286 | 297.826 | 298.2647 | 0.856 | 302.0656 | 297.6176 | 6.6199 | 0 | 2 | 300 | 300 | 300 | 300 | 0
3 | 300.558 | 298.419 | 301.748 | 300.2417 | 3.329 | 302.0656 | 297.6176 | 6.6199 | 0 | 3 | 300 | 300 | 300 | 300 | 0
4 | 298.966 | 301.885 | 298.839 | 299.8967 | 3.046 | 302.0656 | 297.6176 | 6.6199 | 0 | 4 | 300 | 300 | 300 | 300 | 0
5 | 300.142 | 300.749 | 299.982 | 300.291 | 0.767 | 302.0656 | 297.6176 | 6.6199 | 0 | 5 | 300 | 300 | 300 | 300 | 0
6 | 299.274 | 299.579 | 299.999 | 299.6173 | 0.725 | 302.0656 | 297.6176 | 6.6199 | 0 | 6 | 300 | 300 | 300 | 300 | 0
7 | 300.085 | 298.891 | 299.593 | 299.523 | 1.194 | 302.0656 | 297.6176 | 6.6199 | 0 | 7 | 300 | 300 | 300 | 300 | 0
8 | 301.747 | 301.876 | 300.646 | 301.423 | 1.23 | 302.0656 | 297.6176 | 6.6199 | 0 | 8 | 300 | 300 | 300 | 300 | 0
9 | 299.454 | 299.874 | 299.57 | 299.6327 | 0.42 | 302.0656 | 297.6176 | 6.6199 | 0 | 9 | 300 | 300 | 300 | 300 | 0
10 | 299.289 | 301.868 | 297.288 | 299.4817 | 4.58 | 302.0656 | 297.6176 | 6.6199 | 0 | 10 | 300 | 300 | 300 | 300 | 0
11 | 299.336 | 300.565 | 298.323 | 299.408 | 2.242 | 302.0656 | 297.6176 | 6.6199 | 0 | 11 | 300 | 300 | 300 | 300 | 0
12 | 297.588 | 303.348 | 300.396 | 300.444 | 5.76 | 302.0656 | 297.6176 | 6.6199 | 0 | 12 | 300 | 300 | 300 | 300 | 0
13 | 303.558 | 300.315 | 297.952 | 300.6083 | 5.606 | 302.0656 | 297.6176 | 6.6199 | 0 | 13 | 300 | 300 | 300 | 300 | 0
14 | 300.449 | 301.112 | 299.434 | 300.3317 | 1.678 | 302.0656 | 297.6176 | 6.6199 | 0 | 14 | 300 | 300 | 300 | 300 | 0
15 | 303.021 | 296.85 | 298.466 | 299.4457 | 6.171 | 302.0656 | 297.6176 | 6.6199 | 0 | 15 | 300 | 300 | 300 | 300 | 0
16 | 301.462 | 298.936 | 298.693 | 299.697 | 2.769 | 302.0656 | 297.6176 | 6.6199 | 0 | 16 | 300 | 300 | 300 | 300 | 0
17 | 300.439 | 298.205 | 298.868 | 299.1707 | 2.234 | 302.0656 | 297.6176 | 6.6199 | 0 | 17 | 300 | 300 | 300 | 300 | 0
18 | 298.756 | 297.766 | 299.81 | 298.7773 | 2.044 | 302.0656 | 297.6176 | 6.6199 | 0 | 18 | 300 | 300 | 300 | 300 | 0
19 | 298.401 | 301.061 | 300.688 | 300.05 | 2.66 | 302.0656 | 297.6176 | 6.6199 | 0 | 19 | 300 | 300 | 300 | 300 | 0
20 | 303.051 | 299.373 | 300.162 | 300.862 | 3.678 | 302.0656 | 297.6176 | 6.6199 | 0 | 20 | 300 | 300 | 300 | 300 | 0
21 | 298.427 | 301.614 | 302.039 | 300.6933 | 3.612 | 302.0656 | 297.6176 | 6.6199 | 0 | 21 | 300 | 300 | 300 | 300 | 0
22 | 301.644 | 300.357 | 299.863 | 300.6213 | 1.781 | 302.0656 | 297.6176 | 6.6199 | 0 | 22 | 300 | 300 | 300 | 300 | 0
23 | 298.239 | 300.427 | 297.754 | 298.8067 | 2.673 | 302.0656 | 297.6176 | 6.6199 | 0 | 23 | 300 | 300 | 300 | 300 | 0
24 | 300.447 | 301.978 | 300.212 | 300.879 | 1.766 | 302.0656 | 297.6176 | 6.6199 | 0 | 24 | 300 | 300 | 300 | 300 | 0
25 | 298.029 | 299.552 | 300.285 | 299.2887 | 2.256 | 302.0656 | 297.6176 | 6.6199 | 0 | 25 | 300 | 300 | 300 | 300 | 0
26 | 300.935 | 299.783 | 300.661 | 300.4597 | 1.152 | 302.0656 | 297.6176 | 6.6199 | 0 | 26 | 300 | 300 | 300 | 300 | 0
27 | 298.131 | 297.929 | 300.939 | 298.9997 | 3.01 | 302.0656 | 297.6176 | 6.6199 | 0 | 27 | 300 | 300 | 300 | 300 | 0
28 | 301.554 | 297.288 | 302.19 | 300.344 | 4.902 | 302.0656 | 297.6176 | 6.6199 | 0 | 28 | 300 | 300 | 300 | 300 | 0
29 | 300.244 | 298.853 | 299.198 | 299.4317 | 1.391 | 302.0656 | 297.6176 | 6.6199 | 0 | 29 | 300 | 300 | 300 | 300 | 0
30 | 297.569 | 300.458 | 300.503 | 299.51 | 2.934 | 302.0656 | 297.6176 | 6.6199 | 0 | 30 | 300 | 300 | 300 | 300 | 0
|  |  | XX | 299.8416 | 2.5718
|  |  | SD | 0.74133 | - | D4 | D3
|  |  | UCL | 302.0656 | 6.6199 | 2.574 | 0
|  |  | LCL | 297.6176 | 0

## SPC2
Samples | V6 - NOC1 | V6 - CASE1 | UCL | LCL
1 | 299.359 | 300 | 304.8495 | 295.0729
2 | 298.682 | 300 | 304.8495 | 295.0729
3 | 300.558 | 300 | 304.8495 | 295.0729
4 | 298.966 | 300 | 304.8495 | 295.0729
5 | 300.142 | 300 | 304.8495 | 295.0729
6 | 299.274 | 300 | 304.8495 | 295.0729
7 | 300.085 | 300 | 304.8495 | 295.0729
8 | 301.747 | 300 | 304.8495 | 295.0729
9 | 299.454 | 300 | 304.8495 | 295.0729
10 | 299.289 | 300 | 304.8495 | 295.0729
11 | 299.336 | 300 | 304.8495 | 295.0729
12 | 297.588 | 300 | 304.8495 | 295.0729
13 | 303.558 | 300 | 304.8495 | 295.0729
14 | 300.449 | 300 | 304.8495 | 295.0729
15 | 303.021 | 300 | 304.8495 | 295.0729
16 | 301.462 | 300 | 304.8495 | 295.0729
17 | 300.439 | 300 | 304.8495 | 295.0729
18 | 298.756 | 300 | 304.8495 | 295.0729
19 | 298.401 | 300 | 304.8495 | 295.0729
20 | 303.051 | 300 | 304.8495 | 295.0729
21 | 298.427 | 300 | 304.8495 | 295.0729
22 | 301.644 | 300 | 304.8495 | 295.0729
23 | 298.239 | 300 | 304.8495 | 295.0729
24 | 300.447 | 300 | 304.8495 | 295.0729
25 | 298.029 | 300 | 304.8495 | 295.0729
26 | 300.935 | 300 | 304.8495 | 295.0729
27 | 298.131 | 300 | 304.8495 | 295.0729
28 | 301.554 | 300 | 304.8495 | 295.0729
29 | 300.244 | 300 | 304.8495 | 295.0729
30 | 297.569 | 300 | 304.8495 | 295.0729
Average | 299.9612
S.D. | 1.6294
UCL | 304.8495
LCL | 295.0729